## Single PMOS
P-Channel MOSFET
Part No. | Type | ESD | VDS (Max) | VGS | VTH (Typ) | ID (Max) | IDM | RDS(on) (Typ) | Tj max (°C) | Packaged | Comment
FD09P12D | PMOS | No | -12V | -12V | -0.60V | -9.0A | -27.5A | 17.00mΩ | 150 | DFN2*2-6L | P沟道，12V，9A
FD16P12D | PMOS | No | -12V | -12V | -0.70V | -16.0A | -65.0A | 11.50mΩ | 150 | DFN2*2-6L | P沟道，12V，16A
FD2301KR | PMOS | No | -20V | -10V | -0.65V | -3.0A | -10.0A | 64mΩ | 150 | SOT-323 | P沟道，20V/3.0A
FD2301BK | PMOS | Yes | -20V | -6V | -0.45V | -0.8A | -1.6A | 350mΩ | 150 | SOT-323 | P沟道，20V/0.8A，超低开启电压，带ESD保护
FD2301DR | PMOS | Yes | -20V | -6V | -0.45V | -0.8A | -1.6A | 350mΩ | 150 | DFN1.0*0.6-3L | P沟道，20V/0.8A，超低开启电压，带ESD保护
FD3415E | PMOS | Yes | -20V | -10V | -0.65V | -4.0A | -30A | 34.0mΩ | 150 | SOT-23-3L | P沟道，4.0A，VDS耐20V，VGS耐10V，内阻很低，带ESD静电保护
FD5P02 | PMOS | No | -20V | -10V | -0.85V | -5.0A | -20.0A | 21.5mΩ | 150 | SOT-23-3L | P沟道，20V/5.0A，超低内阻
FD12P02D | PMOS | No | -20V | -12V | -0.70V | -12.0A | -32.0A | 39.00mΩ | 150 | DFN2*2-6L | P沟道，20V/12A
FD20P02D | PMOS | No | -20V | -10V | -0.85V | -20.0A | -80.0A | 22.00mΩ | 150 | DFN5*6-8L | P沟道，20A，耐20V
FD45P02D | PMOS | No | -20V | -12V | -0.60V | -45.0A | -135.0A | 5.80mΩ | 150 | DFN5*6-8L | P沟道，45A，耐20V
FD3401E | PMOS | Yes | -30V | -6V | -0.85V | -0.8A | -3.2A | 300mΩ | 150 | SOT-23 | P沟道，30V/0.8A，超低开启电压，带ESD保护
FD20P03K | PMOS | No | -30V | -20V | -1.50V | -20.0A | -60.0A | 16.00mΩ | 155 | TO-252 | P沟道，20A，耐30V
FD20P03Q | PMOS | No | -30V | -20V | -1.50V | -20.0A | -60.0A | 16.00mΩ | 150 | DFN3*3-8L | P沟道，20A，耐30V
FD30P03Q | PMOS | No | -30V | -20V | -1.50V | -30.0A | -90.0A | 14.00mΩ | 150 | DFN3*3-8L | P沟道，30A，耐30V
FD40P03Q | PMOS | No | -30V | -20V | -1.50V | -40.0A | -120.0A | 6.90mΩ | 150 | DFN3*3-8L | P沟道，40A，耐30V
FD50P03K | PMOS | No | -30V | -20V | -1.50V | -50.0A | -150.0A | 7.00mΩ | 155 | TO-252 | P沟道，50A，耐30V
FD100P03K | PMOS | No | -30V | -20V | -1.50V | -100.0A | -300.0A | 6.00mΩ | 155 | TO-252 | P沟道，100A，耐30V
FD100P35KE | PMOS | Yes | -35V | -20V | -1.50V | -100.0A | -300.0A | 5.50mΩ | 155 | TO-252 | P沟道，100A，耐35V，ESD保护
FD2319D | PMOS | No | -40V | -20V | -1.50V | -7.0A | -7.0A | 73.00mΩ | 150 | DFN2*2-6L | P沟道，40V/7A
FD25P04K | PMOS | No | -40V | -20V | -2.00V | -25.0A | -100.0A | 30.00mΩ | 155 | TO-252 | P沟道，25A，耐40V
FD40P04K | PMOS | No | -40V | -20V | -1.90V | -40.0A | -120.0A | 10.00mΩ | 155 | TO-252 | P沟道，40A，耐40V
FD2309D | PMOS | No | -60V | -20V | -1.80V | -4.0A | -16.0A | 188.00mΩ | 150 | DFN2*2-6L | P沟道，60V/4A
FD10P06Q | PMOS | No | -60V | -20V | -2.00V | -10.0A | -36.0A | 85.00mΩ | 150 | DFN3*3-8L | P沟道，10A，耐60V
FD25P06D | PMOS | No | -60V | -20V | -1.90V | -25.0A | -75.0A | 23.00mΩ | 150 | DFN5*6-8L | P沟道，25A，耐60V
FD50P06K | PMOS | No | -60V | -20V | -1.90V | -50.0A | -150.0A | 23.00mΩ | 155 | TO-252 | P沟道，50A，耐60V
FD60P06K | PMOS | No | -60V | -20V | -2.00V | -60.0A | -180.0A | 17.00mΩ | 155 | TO-252 | P沟道，60A，耐60V
FD1P10 | PMOS | No | -100V | -20V | -1.50V | -0.9A | -1.8A | 520.00mΩ | 150 | SOT-23-3L | P沟道，0.9A，耐100V，低开启
FD3P10 | PMOS | No | -100V | -20V | -1.40V | -3.0A | -9.0A | 170.00mΩ | 150 | SOT-23-3L | P沟道，3A，耐100V，低开启
FD4P10D | PMOS | No | -100V | -20V | -1.40V | -4.0A | -12.0A | 210.00mΩ | 150 | DFN2*2-6L | P沟道，100V/4A
FD10P10Q | PMOS | Yes | -100V | -20V | -1.90V | -10.0A | -40.0A | 85.00mΩ | 150 | DFN3*3-8L | P沟道，10A，耐100V，ESD保护
FD15P10D | PMOS | Yes | -100V | -20V | -1.90V | -15.0A | -60.0A | 44.00mΩ | 150 | DFN5*6-8L | P沟道，15A，耐100V，有ESD保护版本可选
FD30P10K | PMOS | Yes | -100V | -20V | -1.90V | -30.0A | -120.0A | 44.00mΩ | 155 | TO-252 | P沟道，30A，耐100V，有带ESD保护版本
FD1P15 | PMOS | No | -150V | -20V | -3.00V | -1.0A | -4.0A | 780.00mΩ | 150 | SOT-23-3L | P沟道，1.0A，耐150V，低开启
FD5P15D | PMOS | No | -150V | -20V | -3.00V | -5.0A | -15.0A | 780.00mΩ | 150 | DFN5*6-8L | P沟道，5A，耐150V
FD25P15K | PMOS | No | -150V | -20V | -1.90V | -25.0A | -100.0A | 120.00mΩ | 155 | TO-252 | P沟道，25A，耐150V
FD5P25K | PMOS | No | -250V | -20V | -3.00V | -5.0A | -15.0A | 210.00mΩ | 155 | TO-252 | P沟道，5A，耐250V
FD05P35 | PMOS | No | -350V | -20V | -1.40V | -0.5A | -1.5A | 15.50mΩ | 150 | SOT-23-3L | P沟道，0.5A，耐压350V

## Single NMOS
N-Channel MOSFET
Part No. | Type | ESD | VDS(Max) | VGS | VTH(Typ) | ID(Max) | IDM | RDS(on) (Typ) | Tj max (°C) | Packaged | Comment
FD2302K | NMOS | No | 20V | 10V | 0.70V | 3.0A | 6.0A | 30mΩ | 150 | SOT-323 (SC70-3L) | (N沟道，20V/3.0A)
FD2302BK | NMOS | Yes | 20V | 8V | 0.45V | 0.9A | 1.8A | 220mΩ | 150 | SOT-323 (SC70-3L) | (N沟道，20V/0.9A，超低开启电压，带ESD保护)
FD2302BS | NMOS | Yes | 20V | 8V | 0.45V | 0.9A | 1.8A | 220mΩ | 150 | SOT-523 (SC89-3L) | (N沟道，20V/0.9A，超低开启电压，带ESD保护)
FD2302BJ | NMOS | Yes | 20V | 8V | 0.45V | 0.9A | 1.8A | 220mΩ | 150 | SOT-723 (SC-105) | (N沟道，20V/0.9A，超低开启电压，带ESD保护)
FD2302D | NMOS | Yes | 20V | 8V | 0.45V | 0.9A | 3.6A | 220mΩ | 150 | DFN1.0*0.6-3L | (N沟道，20V/0.9A，超低开启电压，带ESD保护)
FD2300D | NMOS | No | 20V | 12V | 0.65V | 8.0A | 32.0A | 22mΩ | 150 | DFN2*2-6L | (N沟道，20V/8A)
FD3416E | NMOS | Yes | 20V | 12V | 0.70V | 6.0A | 30.0A | 19mΩ | 150 | SOT-23 | (N沟道，6.0A，VDS耐20V，VGS耐12V，内阻很低，带ESD静电保护)
FD8N02 | NMOS | No | 20V | 12V | 0.70V | 8.0A | 24.0A | 10.5mΩ | 150 | SOT-23-3L | (N沟道，8A，VDS耐20V，VGS耐12V)
FD3400K | NMOS | Yes | 30V | 10V | 1.0V | 0.8A | 3.2A | 280mΩ | 150 | SOT-323 (SC70-3) | (N沟道，0.8A，VDS耐30V，VGS耐10V，超低开启电压，带ESD保护)
FD3400D | NMOS | No | 30V | 12V | 0.90V | 8.0A | 32.0A | 31mΩ | 150 | DFN2*2-6L | (N沟道，30V/8A)
FD3018K | NMOS | Yes | 30V | 12V | 0.9V | 5.8A | 30.0A | 480mΩ | 150 | SOT-23 | (N沟道，0.3A，耐30V，带ESD保护)
FD2318D | NMOS | No | 40V | 20V | 1.0V | 6.0A | 20.0A | 32mΩ | 150 | DFN2*2-6L | (N沟道，40V/6A)
FD4410 | NMOS | No | 30V | 20V | 1.5V | 12.0A | 48.0A | 6.6mΩ | 150 | SOP-8L | (N沟道，12A，耐压30V)
FD4412 | NMOS | No | 30V | 20V | 1.9V | 7.0A | 28.0A | 25.5mΩ | 150 | SOP-8L | (N沟道，7A，耐压30V)
FD2310D | NMOS | No | 60V | 20V | 1.1V | 4.0A | 12.0A | 105mΩ | 150 | DFN2*2-6L | (N沟道，60V/5A)
FD7002K | NMOS | Yes | 60V | 20V | 1.7V | 0.5A | 1.30A | 1.4mΩ | 150 | SOT-23 SOT-323(SC70-3L) | (N沟道，0.3A，耐60V，带ESD静电保护)
FD3422 | NMOS | No | 60V | 20V | 1.4V | 3.0A | 10.0A | 105mΩ | 150 | SOT-23-3L | (N沟道/60V，3A)
FD2N10B | NMOS | No | 100V | 20V | 1.8V | 2.0A | 5.0A | 210mΩ | 150 | SOT-23 | (N沟道，2A，耐100V)
FD2N10C | NMOS | No | 100V | 20V | 1.8V | 1.5A | 4.0A | 310mΩ | 150 | SOT-23 | (N沟道，1.5A，耐100V)
FD3N10 | NMOS | No | 100V | 20V | 1.5V | 3.0A | 20.0A | 136mΩ | 150 | SOT-23 SOT-23-3L | (N沟道，2.6A，耐100V)
FD4N10D | NMOS | No | 100V | 20V | 1.5V | 4.0A | 16.0A | 135mΩ | 150 | DFN2*2-6L | (N沟道，100V/4A)
FD06N15 | NMOS | No | 150V | 20V | 1.8V | 0.6A | 6.0A | 700mΩ | 150 | SOT-23-3L | (N沟道，0.6A，耐150V)
FD2N20 | NMOS | No | 200V | 20V | 3.4V | 2.0A | 8.0A | 1400mΩ | 150 | SOT-23-3L | (N沟道，2A，耐200V)
FD3N20 | NMOS | No | 200V | 20V | 3.0V | 3.0A | 9.0A | 1.0mΩ | 150 | SOT-23-3L SOT-89-3L | (N沟道，3A，耐200V)
FD2N25 | NMOS | No | 250V | 20V | 2.5V | 2.0A | 10.0A | 1.3mΩ | 150 | SOT-23-3L | (N沟道，2A，耐250V)
BSS138K | NMOS | Yes | 50V | 20V | 1.2V | 0.34A | 1.36A | 1.0mΩ | 150 | SOT-23 | (N沟道，0.3A，耐50V，带ESD静电保护)
BSS138KR | NMOS | No | 50V | 20V | 1.2V | 0.34A | 1.36A | 1.0mΩ | 150 | SOT-323 (SC70-3L) | (N沟道，0.34A，耐50V)
BSS123 | NMOS | No | 100V | 20V | 1.7V | 0.17A | 0.68A | 5.0mΩ | 150 | SOT-23 | (N沟道，0.3A，耐100V)
FD1N50 | NMOS | No | 500V | 30V | 3.0V | 1.0A | 3.0A | 9.2mΩ | 150 | SOT-23-3L | (N沟道，1.0A，耐500V)
FD0565 | NMOS | No | 650V | 30V | 3.0V | 0.5A | 2.0A | 9.0mΩ | 150 | SOT-23-3L | (N沟道，0.5A，耐650V)

## SGT NMOS
N-Channel Split Gate Trench-MOSFET
Part No. | Type | Technology | VDS(Max) | VGS | VTH(Typ) | ID(Max) | IDM | RDS(on) (Typ) | Tj max (°C) | Packaged | Comment
HMS320N04 | N | Split Gate | 40V | ±20V | 1.9V | 320A | 960A | 0.5mΩ | 175 | TO-220/263 DFN5*6/TOLL-8L | (N沟道，320A，耐40V，超级沟槽工艺，低开启，低内阻，结电容低，开关损耗低，响应速度快，VTH分档测试)
HMS330N06 | N | Split Gate | 60V | ±20V | 3.0V | 330A | 990A | 1.4mΩ | 175 | TO-220/263 TOLL-8L | (N沟道，330A，耐60V，超级沟槽工艺，内阻更低，结电容低，开关损耗低，响应速度快，有VTH分档测试)
HMS430N85 | N | Split Gate | 85V | ±20V | 3.0V | 430A | 1290A | 0.9mΩ | 175 | TO-220/263 TOLL-8L | (N沟道，430A，耐85V，超级沟槽工艺，内阻更低，结电容低，开关损耗低，响应速度快，有VTH分档测试)
HMS400N85 | N | Split Gate | 85V | ±20V | 3.0V | 400A | 1200A | 1.1mΩ | 175 | TO-220/263 TOLL-8L | (N沟道，400A，耐85V，超级沟槽工艺，内阻更低，结电容低，开关损耗低，响应速度快，有VTH分档测试)
HMS310N85 | N | Split Gate | 85V | ±20V | 3.0V | 310A | 930A | 1.6mΩ | 175 | TO-220/263 TOLL-8L | (N沟道，310A，耐85V，超级沟槽工艺，内阻更低，结电容低，开关损耗低，响应速度快，有VTH分档测试)
HMS135N85 | N | Split Gate | 85V | ±20V | 3.0V | 135A | 405A | 3.3mΩ | 175 | TO-220/263 PDFN5*6-8L | (N沟道，135A，耐85V，超级沟槽工艺，内阻更低，结电容低，开关损耗低，响应速度快，有VTH分档测试)
HMS120N85 | N | Split Gate | 85V | ±20V | 3.0V | 120A | 360A | 4.5mΩ | 175 | TO-220/263 PDFN5*6-8L | (N沟道，120A，耐85V，超级沟槽工艺，内阻更低，结电容低，开关损耗低，响应速度快，有VTH分档测试)
HMS100N85 | N | Split Gate | 85V | ±20V | 3.0V | 100A | 300A | 5.4mΩ | 175 | TO-220/263 PDFN5*6-8L | (N沟道，100A，耐85V，超级沟槽工艺，内阻更低，结电容低，开关损耗低，响应速度快，有VTH分档测试)
HMS80N85 | N | Split Gate | 85V | ±20V | 3.0V | 80A | 240A | 6.9mΩ | 175 | TO-220/263 PDFN5*6-8L | (N沟道，80A，耐85V，超级沟槽工艺，内阻更低，结电容低，开关损耗低，响应速度快，有VTH分档测试)
HMS400N10 | N | Split Gate | 100V | ±20V | 3.0V | 400A | 1200A | 0.9mΩ | 150 | TO-220/263 TOLL-8L | (N沟道，400A，耐100V，超级沟槽工艺，内阻更低，结电容低，开关损耗低，响应速度快，有VTH分档测试)
HMS330N10 | N | Split Gate | 100V | ±20V | 3.0V | 330A | 990A | 1.1mΩ | 175 | TO-220/263 TOLL-8L | (N沟道，330A，耐100V，超级沟槽工艺，内阻更低，结电容低，开关损耗低，响应速度快，有VTH分档测试)
HMS260N10 | N | Split Gate | 100V | ±20V | 3.0V | 260A | 780A | 2.3mΩ | 150 | TO-220/263 TOLL-8L | (N沟道，260A，耐100V，超级沟槽工艺，内阻更低，结电容低，开关损耗低，响应速度快，有VTH分档测试)
HMS160N10 | N | Split Gate | 100V | ±20V | 3.0V | 160A | 480A | 2.7mΩ | 175 | TO-220/263 | (N沟道，160A，耐100V，超级沟槽工艺，内阻更低，结电容低，开关损耗低，响应速度快，有VTH分档测试)
HMS135N10 | N | Split Gate | 100V | ±20V | 3.0V | 135A | 405A | 3.4mΩ | 175 | TO-220/263 PDFN5*6-8L | (N沟道，135A，耐100V，超级沟槽工艺，内阻更低，结电容低，开关损耗低，响应速度快，有VTH分档测试)
HMS120N10 | N | Split Gate | 100V | ±20V | 3.0V | 120A | 360A | 4.6mΩ | 175 | TO-220/263 PDFN5*6-8L | (N沟道，120A，耐100V，超级沟槽工艺，内阻更低，结电容低，开关损耗低，响应速度快，有VTH分档测试)
HMS85N10 | N | Split Gate | 100V | ±20V | 3.0V | 85A | 255A | 7.0mΩ | 175 | TO-220/263 PDFN5*6-8L | (N沟道，85A，耐100V，超级沟槽工艺，内阻更低，结电容低，开关损耗低，响应速度快，有VTH分档测试)
HMS80N10 | N | Split Gate | 100V | ±20V | 3.0V | 80A | 240A | 7.5mΩ | 175 | TO-220/263 PDFN5*6-8L | (N沟道，80A，耐100V，超级沟槽工艺，内阻更低，结电容低，开关损耗低，响应速度快，有VTH分档测试)
HMS280N12 | N | Split Gate | 120V | ±20V | 3.0V | 280A | 840A | 2.1mΩ | 175 | TO-220/263 TOLL-8L | (N沟道，280A，耐120V，超级沟槽工艺，内阻更低，结电容低，开关损耗低，响应速度快，有VTH分档测试)
HMS300N15 | N | Split Gate | 150V | ±20V | 3.1V | 300A | 900A | 2.8mΩ | 175 | TOLL-8L | (N沟道，300A，耐150V，超级沟槽工艺，内阻更低，结电容低，开关损耗低，响应速度快，有VTH分档测试，MSL1等级)
HMS250N15 | N | Split Gate | 150V | ±20V | 3.0V | 250A | 750A | 3.3mΩ | 175 | TOLL-8L | (N沟道，250A，耐150V，超级沟槽工艺，内阻更低，结电容低，开关损耗低，响应速度快，有VTH分档测试，MSL1等级)
HMS230N15 | N | Split Gate | 150V | ±20V | 3.2V | 230A | 690A | 3.5mΩ | 175 | TO-220/263 TOLL-8L | (N沟道，230A，耐150V，超级沟槽工艺，内阻更低，结电容低，开关损耗低，响应速度快，有VTH分档测试)
HMS200N15 | N | Split Gate | 150V | ±20V | 3.2V | 200A | 600A | 4.0mΩ | 175 | TO-220/263 TOLL-8L | (N沟道，200A，耐150V，超级沟槽工艺，内阻更低，结电容低，开关损耗低，响应速度快，有VTH分档测试)
HMS100N15 | N | Split Gate | 150V | ±20V | 3.0V | 100A | 300A | 6.5mΩ | 175 | TO-220/263 | (N沟道，100A，耐150V，超级沟槽工艺，内阻更低，结电容低，开关损耗低，响应速度快)
HMS150N20 | N | Split Gate | 200V | ±20V | 3.0V | 150A | 450A | 6.6mΩ | 175 | TO-220/263 TOLL-8L | (N沟道，150A，耐200V，超级沟槽工艺，内阻更低，结电容低，开关损耗低，响应速度快，有VTH分档测试)
HMS130N20 | N | Split Gate | 200V | ±20V | 3.3V | 130A | 390A | 9.4mΩ | 175 | TO-220/263 TOLL-8L | (N沟道，130A，耐200V，超级沟槽工艺，内阻更低，结电容低，开关损耗低，响应速度快，有VTH分档测试)
HMS100N20 | N | Split Gate | 200V | ±20V | 3.0V | 100A | 300A | 9.3mΩ | 175 | TO-220/263 | (N沟道，100A，耐200V，超级沟槽工艺，内阻更低，结电容低，开关损耗低，响应速度快，有VTH分档测试)
HMS80N25 | N | Split Gate | 250V | ±20V | 3.0V | 80A | 240A | 18mΩ | 175 | TO-220/263 | (N沟道，80A，耐250V，超级沟槽工艺，内阻更低，结电容低，开关损耗低，响应速度快，有VTH分档测试)
SGT MOSFET 介绍 SGT-MOSFET（屏蔽栅沟槽MOSFET）是一种创新的沟槽式功率MOSFET，基于传统沟槽式MOSFET（U-MOSFET）的改进。通过运用电荷平衡技术理论，SGT-MOSFET在传统功率MOSFET中引入额外的多晶硅场板进行电场调制，从而提升了器件的耐压能力和降低了导通电阻。 屏蔽栅沟槽结构设计使得SGT-MOSFET具有导通电阻低、开关损耗小、频率特性优越等显著特点。屏蔽栅在漂移区中的作用相当于体内场板，使得SGT-MOSFET在导通电阻R_(ON(SP))和品质因数(FOM=Ron*Qg)等方面具有显著优势，有效地提高了系统的能源利用效率。 SGT MOSFET 优势 SGT工艺比普通沟槽工艺挖掘深度深3-5倍。在栅电极下方增加了一块多晶硅电极，即屏蔽电极或称耦合电极。屏蔽电极与源电极相连，即实现了屏蔽栅极与漂移区的作用，减小了米勒电容以及栅电荷，器件的开关速度得以加快，开关损耗低。同时又实现了电荷耦合效应，减小了漂移区临界电场强度，器件的导通电阻得以减小，与普通沟槽式MOSFET相比，SGT MOSFET的内阻要低2倍以上。 例如相同的封装外形DFN5*6，采用SGT芯片技术，可以得到更低的导通电阻。导通损耗能够更低，同时又实现了电荷耦合效应，减小了漂移区临界电场强度。器件的导通电阻得以减小，导通损耗能够更低。与普通沟槽式MOSFET相比，SGT MOSFET的内阻要低2倍以上。

## Multi Channel
Multi Channel MOSFET
Part No. | Type | ESD | VDS(Max) | VGS | VTH(Typ) | ID(Max) | IDM | RDS(on)(Max) | Tj max (°C) | Packaged | Comment
BSS138DW | Dual N | No | 50V | 20V | 1.2V | 0.34A | 1.36A | 1.0Ω | 150 | SC70-6L | (双N沟道，0.34A，耐50V)
BSS123DM | Dual N | No | 100V | 20V | 1.7V | 0.68A | 0.17A | 5.0Ω | 150 | SOT-23-6L | (双N沟道，0.17A，耐100V)
FD6804D | Dual N | Yes | 20V | 8V | 0.45V | 0.9A | 3.6A | 220mΩ | 150 | SOT-23-6L | (双N沟道，0.9A，VDS耐20V，VGS耐8V，超低开启电压，带ESD保护)
FD2302BW | Dual N | Yes | 20V | 8V | 0.45V | 0.9A | 3.6A | 220mΩ | 150 | SC70-6L | (双N沟道，0.9A，VDS耐20V，VGS耐8V，超低开启电压，带ESD保护)
FD7002KD | Dual N | Yes | 60V | 20V | 1.7V | 0.32A | 1.5A | 2.3mΩ | 150 | SC70-6L | (双N沟道，0.3A，耐60V，带ESD静电保护)
FD2800D | Dual N | No | 20V | 12V | 0.65V | 5.0A | 15A | 22mΩ | 150 | DFN2*2-6L | (双N沟道，20V/5A)
FD2818D | Dual N | No | 40V | 20V | 1.0V | 4.0A | 12A | 33mΩ | 150 | DFN2*2-6L | (双N沟道，40V/4A)
FD2810D | Dual N | No | 60V | 20V | 1.1V | 3.0A | 12A | 78mΩ | 150 | DFN2*2-6L | (双N沟道，60V/3A)
FD3DN10D | Dual N | No | 100V | 20V | 1.8V | 3.0A | 9.0A | 210mΩ | 150 | DFN2*2-6L | (双N沟道，100V/3A)
FD10SDN06Q | Dual N | No | 60V | 20V | 1.7V | 10.0A | 30.0A | 24mΩ | 150 | DFN3*3-8L | (双N沟道，串联半桥驱动，10A，耐60V，低开启)
FDS10DN10Q | Dual N | No | 100V | 20V | 1.7V | 10.0A | 30.0A | 100mΩ | 175 | DFN3*3-8L | (双N沟道，左右结构，10A，耐100V，低开启版本，超级沟槽工艺，内阻更低，结电容低，开关损耗低，响应速度快)
FDS30DN08D | Dual N | No | 80V | 20V | 1.8V | 30.0A | 90.0A | 11mΩ | 175 | DFN5*6-8L | (双N沟道，左右结构，30A，耐80V，低开启版本，超级沟槽工艺，内阻更低，结电容低，开关损耗低，响应速度快)
FD8810E | Dual N | Yes | 20V | 12V | 0.7V | 7.0A | 28.0A | 11mΩ | 150 | SOT-23-6L | (双N沟道，7A，耐压20V，带ESD静电保护，共D)
FD8810D | Dual N | Yes | 20V | 12V | 0.7V | 10.0A | 40.0A | 7.5mΩ | 150 | DFN2*3-6L | (双N沟道，20V/12A，共D，带ESD静电保护)
FD6803D | Dual P | Yes | -20V | -12V | -0.65V | -3.0A | -10.0A | 64mΩ | 150 | SOT-23-6L | (双P沟道，20V/0.8A，超低开启电压，带ESD保护)
FD2301BW | Dual P | Yes | -20V | -8V | -0.45V | -0.8A | -4.0A | 350mΩ | 150 | SC70-6L | (双P沟道，0.8A，VDS耐20V，VGS耐8V，超低开启电压，带ESD保护)
FD6801 | Dual P | No | -30V | -20V | -1.6V | -2.5A | -10.0A | 72mΩ | 150 | SOT-23-6L | (双P沟道，2.5A，VDS耐30V，VGS耐20V)
FD2803D | Dual P | No | -20V | -12V | -0.7V | -5.0A | -15.0A | 39mΩ | 150 | DFN2*2-6L | (双P沟道，20V/5A)
FD2819D | Dual P | No | -40V | -20V | -1.5V | -5.0A | -15.0A | 73mΩ | 150 | DFN2*2-6L | (双P沟道，40V/5A)
FD2809D | Dual P | No | -60V | -20V | -1.8V | -3.0A | -12.0A | 188mΩ | 150 | DFN2*2-6L | (双P沟道，60V/3A)
FD6602 | Dual N+P | No | 30V/-30V | 20V/-20V | 1.5V/-1.6V | 3.6A/-2.5A | 15A/-10A | 58mΩ / 72mΩ | 150 | SOT-23-6L | (N+P沟道，N:3.6A/P:2.5A，耐30V，高开启)
FD6604D | Dual N+P | Yes | 20V/-20V | 8V/-8V | 0.45V/-0.45V | 0.9A/-0.8A | 5.0A/-4.0A | 220mΩ / 350mΩ | 150 | SOT-23-6L | (N+P沟道，N：0.9A/P：0.8A，VDS耐20V，VGS耐8V，超低开启电压，带ESD保护)
FD6604BW | Dual N+P | Yes | 20V/-20V | 8V/-8V | 0.45V/-0.45V | 0.9A/-0.8A | 5.0A/-4.0A | 220mΩ / 350mΩ | 150 | SC70-6L | (N+P沟道，N：0.9A/P：0.8A，VDS耐20V，VGS耐8V，超低开启电压，带ESD保护)
FD4640D | Dual N+P | No | 40V/-40V | 20V/-20V | 3.0/-1.8V | 4A/-5A | 16A/-20A | 33mΩ / 72mΩ | 150 | DFN2*2-6L | (N+P沟道，N:4.0A/P:5.0A，耐40V)
FD4622Q | Dual N+P | No | 20V/-20V | 12V/-12V | 0.8V/-0.7V | 25A/-25A | 75A/-75A | 6.3mΩ / 12mΩ | 150 | DFN3*3-8L | (N+P沟道，左右结构，N：25A/P：25A，耐压20V，低开启，暴力风筒/暴力风扇市场)
FD4616Q | Dual N+P | No | 30V/-30V | 20V/-20V | 1.5V/-1.5V | 28A/-18A | 65A/-65A | 12mΩ / 22mΩ | 150 | DFN3*3-8L | (N+P沟道，左右结构，N：25A/P：20A，耐压30V，低开启，暴力风筒/暴力风扇市场)
FD4611Q | Dual N+P | No | 60V/-60V | 20V/-20V | 1.8V/-1.7V | 10A/-10A | 30A/-30A | 34mΩ / 85mΩ | 150 | DFN3*3-8L | (N+P沟道，左右结构，N：10A/P：10A，耐压60V，低开启)
FD4615Q | Dual N+P | No | 100V/-100V | 20V/-20V | 1.9V/-1.9V | 18A/-16A | 54A/-48A | 150mΩ / 300mΩ | 150 | DFN3*3-8L | (N+P沟道，左右结构，N：8A/P：6A，耐压100V，低开启)
FD4616D | Dual N+P | No | 30V/-30V | 20V/-20V | 1.5V/-1.5V | 35A/-18A | 105A/-54A | 5.5mΩ / 15mΩ | 150 | DFN5*6-8L | (N+P沟道，左右结构，N：35A/P：18A，耐压30V，低开启)
FD4611D | Dual N+P | No | 60V/-60V | 20V/-20V | 1.8V/-1.7V | 10A/-10A | 30A/-30A | 34mΩ / 85mΩ | 150 | DFN5*6-8L | (N+P沟道，左右结构，N：10A/P：10A，耐压60V，低开启)
FD4615D | Dual N+P | No | 100V/-100V | 20V/-20V | 1.9V/-1.9V | 18A/-16A | 54A/-48A | 150mΩ / 300mΩ | 150 | DFN5*6-8L | (N+P沟道，左右结构，N：10A/P：7A，耐压100V，低开启)